## Carte 6 iPods - Tableau 1
|  |  | Bill of Material IP6 PC Board |  | V2.0 | 2011-01-26
Item | Quantity | Schematic Reference | Description | Manufacturer | Manufacturer Part Number | Notes
1 | 2 | C2,C1 | Capacitor 10uF 10% 16v Tantale low ESR SMT 1210 | Kemet | B45190E3106K209 | or Equivalent
2 | 3 | C3,C12,C52 | Capacitor 4.7uF 6,3v 20% X5R SMT 0603
| 35 | C4,C6,C10,C11,C14,C15,
3 |  | C16,C17,C18,C19,C22, | Capacitor 0.1uF 10v 10% X5R SMT 0603
C23,C24,C25,C26,C27,C28
C36,C37,C38,C39,C44,C46,
C50,C51,C55,C56,C57,C58
C59,C76,C83,C85,C90,C91
4 | 7 | C5,C9,C13,C21,C43,C49,C60 | Capacitor 1.0uF 16v 10% X5R SMT 0603
5 | 4 | C7,C8,C47,C48 | Capacitor 18pF 25v 10% NPO SMT 0603
6 | 7 | C29,C30,C31,C32,C33,C34, | Capacitor 100uF 6,3v Low ESR 20% Aluminium Radial SMT 5x5,8 | United Chemi-Con | EMZA6R3ADA101ME61G | or Equivalent
C35
7 | 6 | IPOD CONN1,IPOD CONN2,
|  | IPOD CONN3,IPOD CONN4, | i-Pod Connector
IPOD CONN5,IPOD CONN6
8 | 1 | JP1 | SDA-41792-0004 | Molex | 26-60-5040
9 | 1 | J0 | USB Connector Mini B Receptacle SMT | Tyco | 108-57062 | or Equivalent
10 | 1 | J1 | USB Connector A Receptacle | FCI | 87520 | or Equivalent
11 | 2 | R1,R2 | Resistor 330 ohms 5% 1/16W SMT 0603
12 | 6 | R3,R4,R5,R30,R45,R46 | Resistor 100K 5% 1/16W SMT 0603
13 | 15 | R9,R10,R11,R49,R50,R51,R75 | Resistor 10K 5% 1/16W SMT 0603
R76,R77,R78,R90,R91,R92
R93,R95
14 | 2 | R7,R47 | Resistor 1Meg 5% 1/16W SMT 0603
15 | 2 | R8,R48 | Resistor 12.0K 1% 1/16W SMT 0603
16 | 2 | U3 | USB Hub Controler USB2514B SMT QFN36 6x6 | SMSC | USB2514B-AEZG
17 | 1 | U1 | Voltage regulator 3,3v LT1086 SMT TO-263 | Linear Technology | LT1086CM-3.3
18 | 7 | U5,U6,U7,U8,U9,U10,U11 | Power Switch MIC2505-1 SMT SO8 | Micrel | MIC2505-1YM
19 | 2 | U4,U12 | EEPROM I2C 24C04
20 | 2 | Y1,Y2 | Crystal 24.000MHz 50ppm 18pf HC-49US