## BOM Cablage IP6 v3.txt
Bill of Material IP6 v3.1 PC Board
Items | Quantity | Schematic Reference | Description | Source #1 | Source #2 | Source #3
1 | 2 | C2,C1 | Capacitor 10uF 10% 16v Tantale low ESR SMT 1210 | AVX TAJB106K020RNJ | KEMET T491B106K016AT | or Equiv.
2 | 4 | C3,C12,C52,C96 | Capacitor 4.7uF 6,3v 20% X5R SMT 0603 | TDK C1608X5R0J475M |  | or Equiv.
3 | 41 | C4,C6,C10,C11,C14,C15, | Capacitor 0.1uF 10v 10% X7R SMT 0603 | AVX 0603YC104KAT2A |  | or Equiv.
C16,C17,C18,C19,C22,C23,
C24,C25,C26,C27,C28,C36,
C37,C38,C39,C44,C46,C50,
C51,C55,C56,C57,C58,C59,
C76,C83,C85,C90,C91,C92,
C93,C94,C95,C97,C98
4 | 18 | R3,R4,C5,R6,R32,R33,R34, | DNP
R70,R72,R73,R74,R97,R102,
R111,R116,R120,R124,R128
4 | 4 | C7,C8,C47,C48 | Capacitor 18pF 25v 10% NPO SMT 0603
5 | 6 | C9,C13,C21,C43,C49,C60 | Capacitor 1.0uF 16v 10% X5R SMT 0603 | MURATA GRM188R61C105KA93J |  | or Equiv.
6 | 7 | C29,C30,C31,C32,C33,C34, | Capacitor 100uF 6,3v Low ESR 20% Aluminium Radial SMT 5x5,8 | PANASONIC EEE-0JA101WR | NICHICON UCD0J101MCL6GS | or Equiv.
C35
7 | 1 | D1 | Diode BAT54 SMT SOT-323 | ON BAT54WT1G
8 | 6 | IPOD CONN1,IPOD CONN2, | iPod Connector
|  | IPOD CONN3,IPOD CONN4, |  | Provided by Kallysta
IPOD CONN5,IPOD CONN6
9 | 1 | JP1 | Molex SDA-41792-0004 | MOLEX 26-60-5040
11 | 1 | JP2
10 | 1 | J0 | USB Connector 5 pins Mini B Receptacle SMT | JAE DX2R005HN2E700 | TE 1734035-2 | or Equiv.
11 | 1 | J1 | USB Connector 4 pins A Receptacle Through Hole | FCI 87520-0010BLF |  | or Equiv.
14 | 1 | LED13 | GRN
12 | 2 | R1,R2 | Resistor 330 ohms 5% 1/16W SMT 0603
13 | 15 | R5,R30,R45,R46,R95,R100, | Resistor 100K 5% 1/16W SMT 0603
R105,R106,R109,R131,R132,
R133,R134,R135,R143
14 | 3 | R7,R47,R114 | Resistor 1M 5% 1/16W SMT 0603
15 | 2 | R8,R48 | Resistor 12.0K 1% 1/16W SMT 0603
16 | 24 | R9,R10,R11,R31,R49,R50, | Resistor 10K 5% 1/16W SMT 0603
R51,R75,R76,R77,R78,R90,
R91,R92,R93,R96,R101,
R107,R108,R110,R115,R119,
R123,R127
17 | 7 | R98,R103,R112,R117,R121, | Resistor 24.3K 1% 1/16W SMT 0603
R125,R129
18 | 7 | R99,R104,R113,R118,R122, | Resistor 5.23K 1% 1/16W SMT 0603
R126,R130
19 | 7 | R136,R137,R138,R139,R140, | Resistor 1K 5% 1/16W SMT 0603
R141,R142
23 | 54 | TP1,TP2,TP3,TP4,TP5,TP6, | TEST POINT_LOOP_COMPACT_BLACK
TP7,TP8,TP9,TP10,TP11,
TP12,TP13,TP20,TP21,TP22,
TP23,TP24,TP25,TP26,TP27,
TP28,TP29,TP30,TP31,TP32,
TP33,TP34,TP35,TP36,TP37,
TP38,TP39,TP40,TP41,TP42,
TP43,TP44,TP45,TP46,TP47,
TP48,TP49,TP50,TP51,TP52,
TP53,TP54,TP55,TP56,TP57,
TP58,TP59,TP60
20 | 7 | T1,T2,T5,T8,T10,T12,T15 | Transistor Double PNP SMT SOT-363 | NXP BC857BS,115 | NXP BC856S,115
21 | 9 | T3,T4,T6,T7,T9,T11,T13, | Transistor Double NPN Polarized R1 4,7k R2 4,7k SMT SOT-323 | NXP PDTC143EU
T14,T16
22 | 1 | U1 | Voltage regulator 3,3v 1086 Type SMT TO-263 | LINEAR TECH LT1086CM-3.3#PBF | ST LD1086D2M33TR | ON NCP1086D2T-33R4G
23 | 2 | U3,U2 | USB Hub Controler USB2514B SMT QFN36 6x6 | SMSC USB2514B-AEZG
28 | 2 | U4,U12 | 24C04
24 | 7 | U5,U6,U7,U8,U9,U10,U11 | Power Switch MIC2505-1YM SMT SO8 | MICREL MIC2505-1YM TR
25 | 2 | U14,U13 | Logic 74HC86 SMT US8 | ON NL27WZ86USG |  | or Equiv.
26 | 2 | U15,U16 | Logic 74HC14 SMT SOT-363 | NXP 74LVC2G14GW,125 |  | or Equiv.
27 | 1 | U17 | NE555 SMT TSSOP8 | TI NE555PWRG4 |  | or Equiv.
28 | 2 | Y1,Y2 | Crystal 24.000MHz 50ppm 18pf HC-49US | TXC 9C-24.000MAAJ-T | ABRACON ABLS-24.000MHZ-B2-T | or Equiv.