## BOM CARTE MA16.txt
Bill of Material MA16 v1 PC Board
Items | Quantity | Schematic Reference | Description
1 | 2 | C2,C1 | Capacitor 10uF 10% 16v Tantale low ESR SMT 1210
2 | 6 | C3,C8,C48,C76,C104,C132 | Capacitor 4.7uF 6,3v 20% X5R SMT 0603
3 | 91 | C4,C5,C6,C9,C10,C11,C12, | Capacitor 0.1uF 10v 10% X7R SMT 0603
C13,C15,C17,C19,C20,
C24,C25,C26,C27,C28,C29,
C30,C33,C34,C36,C37,C39,
C40,C41,C43,C45,C47,C49,
C50,C52,C53,C54,C55,C56,
C59,C61,C62,C64,C65,C67,
C68,C69,C71,C73,C75,C77,
C78,C80,C81,C82,C83,C84,
C87,C89,C90,C92,C93,C95,
C96,C97,C99,C101,C103,
C105,C106,C108,C109,C110,
C111,C112,C115,C117,C118,
C120,C121,C123,C124,C125,
C127,C129,C131,C133,C134,
C136,C137,C138,C139,C140,
C143
4 | 37 | C7,R11,R12,R13,R14,R29, | DNP
R34,R43,R52,R53,R54,R55,
R62,R69,R74,R83,R92,R93,
R94,R95,R102,R109,R114,
R123,R132,R133,R134,R135,
R142,R149,R154,R163,R172,
R173,R174,R175,R182
5 | 2 | C14,C16 | Capacitor 33pF 25v 10% NPO SMT 0603
6 | 16 | C18,C21,C23,C31,C51,C57, | Capacitor 1.0uF 16v 10% X5R SMT 0603
C58,C79,C85,C86,C107,
C113,C114,C135,C141,C142
7 | 16 | C32,C35,C38,C44,C60,C63, | Capacitor 100uF 6,3v Low ESR 20% Aluminium Radial SMT 5x5,8
C66,C72,C88,C91,C94,C100,
C116,C119,C122,C128
8 | 8 | C42,C46,C70,C74,C98,C102, | Capacitor 18pF 25v 10% NPO SMT 0603
C126,C130
9 | 1 | D1 | Diode BAT54 SMT SOT-323
10 | 1 | JP1 | Power Supply Switch
11 | 2 | JP2, JP3 | Molex SDA-41792-0004
12 | 1 | J1 | Connector USB B Receptacle Droit EDAC 690-004-260-023
13 | 17 | J2,J5,J6,J7,J8,J9, | Connector USB A Receptacle Droit EDAC 690-004-260-013
J10,J11,J12,J13,J14,J15,
J16,J17,J18,J19,J20
14 | 1 | J3 | Connector USB A Receptacle Coudé FCI
15 | 1 | LED1 | Green Led
16 | 2 | R1,R16 | Resistor 330 ohms 5% 1/16W SMT 0603
17 | 63 | R2,R3,R5,R6,R9,R10,R15, | Resistor 10K 5% 1/16W SMT 0603
R17,R18,R20,R21,R22,R24,
R26,R27,R28,R32,R33,R35,
R38,R41,R45,R57,R59,R60,
R61,R66,R68,R72,R73,R75,
R78,R81,R85,R97,R99,R100,
R101,R106,R108,R112,R113,
R115,R118,R121,R125,R137,
R139,R140,R141,R146,R148,
R152,R153,R155,R158,R161,
R165,R177,R179,R180,R181,
R186
18 | 27 | R4,R8,R19,R39,R42,R48, | Resistor 100K 5% 1/16W SMT 0603
R50,R56,R58,R79,R82,R88,
R90,R96,R98,R119,R122,
R128,R130,R136,R138,R159,
R162,R168,R170,R176,R178
19 | 6 | R7,R25,R67,R107,R147, | Resistor 1M 5% 1/16W SMT 0603
R187
20 | 5 | R23,R65,R105,R145,R185 | Resistor 12.0K 1% 1/16W SMT 0603
21 | 16 | R30,R36,R46,R63,R70,R76, | Resistor 15.0K 1% 1/16W SMT 0603
R86,R103,R110,R116,R126,
R143,R150,R156,R166,R183
22 | 16 | R31,R37,R47,R64,R71,R77, | Resistor 8.2K 1% 1/16W SMT 0603
R87,R104,R111,R117,R127,
R144,R151,R157,R167,R184
23 | 16 | R40,R44,R49,R51,R80,R84, | Resistor 1K 5% 1/16W SMT 0603
R89,R91,R120,R124,R129,
R131,R160,R164,R169,R171
23 | 111 | TP1,TP2,TP3,TP4,TP5,TP6, | Test Point
TP7,TP8,TP9,TP10,TP11,
TP12,TP13,TP14,TP15,TP16,
TP17,TP18,TP19,TP20,TP21,
TP22,TP23,TP24,TP25,TP26,
TP27,TP28,TP29,TP30,TP31,
TP32,TP33,TP34,TP35,TP36,
TP37,TP38,TP39,TP40,TP41,
TP42,TP43,TP44,TP45,TP46,
TP47,TP48,TP49,TP50,TP51,
TP52,TP53,TP54,TP55,TP56,
TP57,TP58,TP59,TP60,TP61,
TP62,TP63,TP64,TP65,TP66,
TP67,TP68,TP69,TP70,TP71,
TP72,TP73,TP74,TP75,TP76,
TP77,TP78,TP79,TP80,TP81,
TP82,TP83,TP84,TP85,TP86,
TP87,TP88,TP89,TP90,TP91,
TP92,TP93,TP94,TP95,TP96,
TP97,TP98,TP99,TP100,
TP101,TP102,TP103,TP104,
TP105,TP106,TP107,TP108,
TP109,TP110,TP111
25 | 16 | T1,T3,T5,T8,T10,T12,T14, | Transistor BC858 SMT SOT-363 or Equiv.
T17,T19,T21,T23,T26,T28,
T30,T32,T35
26 | 20 | T2,T4,T6,T7,T9,T11,T13, | Transistor DTC143EU SMT SOT-323 or Equiv.
T15,T16,T18,T20,T22,T24,
T25,T27,T29,T31,T33,T34,
T36
27 | 1 | U1 | Voltage regulator 3,3v LT1086 SMT TO-263 or Equiv.
28 | 2 | U4,U2 | Logic 74HC86 SMT US8
29 | 1 | U3 | USB Hub Controler USB2517 SMT QFN64 9x9
30 | 2 | U5,U6 | Logic 74HC14 SMT SOT-363
31 | 1 | U7 | NE555 SMT TSSOP8
31 | 5 | U8,U13,U19,U25,U31 | EEPROM I2C 24C04 SMT SO8
33 | 16 | U9,U10,U12,U14,U15,U16, | Power Switch MIC2505-1YM SMT SO8
U18,U20,U21,U22,U24,U26,
U27,U28,U30,U32
34 | 4 | U11,U17,U23,U29 | USB Hub Controler USB2514B SMT QFN36 6x6
35 | 5 | Y1,Y2,Y3,Y4,Y5 | Crystal 24.000MHz 50ppm 18pf HC-49US