## USB PCB
Bill Of Materials USB PCB
Item | Quantity | Reference | Part | PCB Footprint | Distributor | Order Code
1 | 4 | C1,C6,C9,C13 | 220n | SM/R_0603 | Farnell | 1414626
2 | 3 | C2,C11,C16 | 470n | SM/C_0603 | Farnell | 3188851
3 | 4 | C3,C12,C17,C19 | 100n | SM/C_0603 | Farnell | 1362556
4 | 2 | C4,C18 | 10u | SM/C_0805 | Farnell | 1708930
5 | 2 | C5,C8 | 22p | SM/C_0603 | Farnell | 9406107
6 | 2 | C7,C10 | 22uF | SM/CT_3216_12 | Farnell | 1310086
7 | 2 | C14,C15 | 6n8 | SM/C_0603 | Farnell | 722224
8 | 1 | J1 | CON4 | CON/USB-PCB/WIRE | PCB | PCB
9 | 1 | J2 | USB_A plug | USB_A/PLUG/SMD | Digi-Key | WM17118-ND
10 | 1 | R1 | 1K | SM/R_0603 | Farnell | 9330380
11 | 5 | R2,R6,R7,R12,R13 | 11K | SM/R_0603 | Farnell | 9330453
12 | 1 | R3 | 220K | SM/R_0603 | Farnell | 9330836
13 | 4 | R4,R5,R10,R11 | 22R | SM/R_0603 | Farnell | 9330844
14 | 2 | R8,R9 | 100R | SM/R_0603 | Farnell | 9330364
15 | 1 | U1 | UAC3556B | QUAD.50M/64/WG12.60 | Micronas | UAC3556B
16 | 1 | U2 | AT24C128N | SOG.050/8/WG.244/L.175 | Farnell | 1095762
17 | 1 | Y1 | 12MHz | CRYS/AT49 | Farnell | 1701112