## Feuil1
Bill of Material S212 v1 PC Board
Item | Quantity | Schematic Reference | Description
1 | 2 | C1,C2 | Capacitor 10uF 10% 16v Tantale low ESR SMT 1210
2 | 5 | C3,C12,C33,C55,C77 | Capacitor 4.7uF 6,3v 20% X5R SMT 0603
3 | 48 | C5,C6,C7,C9,C11,C13,C15,C16,C17,C18,C19,C22,C24,C27,C28,C30,C32,C34,C36,C38,C39,C40,C41,C44,C46,C49,C50,C52,C54,C56,C58,C60,C61,C62,C63,C66,C68,C71,C72,C74,C76,C78,C80,C82,C83,C84,C85,C88 | Capacitor 0.1uF 10v 10% X7R SMT 0603
4 | 8 | C8,C10,C29,C31,C51,C53,C73,C75 | Capacitor 18pF 25v 10% NPO SMT 0603
5 | 12 | C14,C20,C21,C35,C42,C43,C57,C64,C65,C79,C86,C87 | Capacitor 1.0uF 16v 10% X5R SMT 0603
6 | 12 | C23,C25,C26,C37,C45,C47,C48,C59,C67,C69,C70,C81 | Capacitor 100uF 6,3v Low ESR 20% Aluminium Radial SMT 5x5,8
7 | 1 | JP1 | Molex SDA-41792-0004
8 | 1 | JP2 | Strap Fil de cuivre 1,5mm2
9 | 1 | JP3 | Wurth Elektronik WR-PHD Mâle
10 | 1 | JP4 | Wurth Elektronik WR-PHD Femelle
11 | 1 | J0 | USB Connector 5 pins Mini B Receptacle SMT
12 | 1 | J2 | USB Connector 4 pins A Receptacle
13 | 12 | J3,J4,J5,J6,J7,J8,J9,J10,J11,J12,J13,J14 | PRECI-DIP 811-S1-004-10-014101
14 | 2 | R1,R7 | Resistor 330 ohms 5% 1/16W SMT 0603
15 | 28 | R2,R17,R18,R19,R22,R23,R24,R27,R28,R37,R38,R39,R42,R43,R44,R47,R48,R57,R58,R59,R62,R63,R64,R67,R68,R77,R78,R79 | Resistor 10K 5% 1/16W SMT 0603
16 | 24 | R6,R8,R9,R10,R15,R16,R25,R26,R29,R30,R35,R36,R45,R46,R49,R50,R55,R56,R65,R66,R69,R70,R75,R76 | Resistor 100K 5% 1/16W SMT 0603
17 | 4 | R20,R40,R60,R80 | Resistor 12.0K 1% 1/16W SMT 0603
18 | 4 | R21,R41,R61,R81 | Resistor 1M 5% 1/16W SMT 0603
19 | 1 | U1 | Voltage regulator 3,3v LT1086 SMT TO-263
20 | 4 | U2,U5,U9,U13 | USB Hub Controler USB2514B SMT QFN36 6x6
21 | 6 | U4,U6,U8,U10,U12,U14 | Power Switch MIC2026-1 SMT SO8
22 | 4 | Y1,Y2,Y3,Y4 | Crystal 24.000MHz 50ppm 18pf HC-49US