## BOM complete SAS18
Bill of Material SAS18 v1 PC Board
Items | Quantity | Schematic Reference | Description
1 | 2 | C2,C1 | Capacitor 10uF 10% 16v Tantale low ESR SMT 1210
2 | 6 | C3,C42,C68,C94,C120, | Capacitor 4.7uF 6,3v 20% X5R SMT 0603
C146
3 | 94 | C4,C6,C10,C11,C14,C15, | Capacitor 0.1uF 10v 10% X7R SMT 0603
C16,C17,C18,C19,C20,C27,
C28,C29,C31,C33,C35,C36,
C37,C39,C41,C43,C45,C47,
C48,C49,C50,C52,C54,C55,
C57,C59,C61,C62,C63,C65,
C67,C69,C71,C73,C74,C75,
C76,C78,C80,C81,C83,C85,
C87,C88,C89,C91,C93,C95,
C97,C99,C100,C101,C102,
C104,C106,C107,C109,C111,
C113,C114,C115,C117,C119,
C121,C123,C125,C126,C127,
C128,C130,C132,C133,C135,
C137,C139,C140,C141,C143,
C145,C147,C149,C151,C152,
C153,C154,C156,C158,C160
4 | 2 | C7,C8 | Capacitor 33pF 25v 10% NPO SMT 0603
5 | 19 | C9,C12,C13,C21,C44,C51, | Capacitor 1.0uF 16v 10% X5R SMT 0603
C53,C70,C77,C79,C96,C103,
C105,C122,C129,C131,C148,
C155,C157
6 | 20 | C30,C32,C34,C46,C56,C58, | Capacitor 100uF 6,3v Low ESR 20% Aluminium Radial SMT 5x5,8
C60,C72,C82,C84,C86,C98,
C108,C110,C112,C124,C134,
C136,C138,C150
7 | 10 | C38,C40,C64,C66,C90,C92, | Capacitor 18pF 25v 10% NPO SMT 0603
C116,C118,C142,C144
8 | 18 | J7,J8,J9,J10,J11,J12,J13, | USB Connector B vertical HIROSE FX80-B-5S
J14,J15,J16,J17,J18,J19,
J20,J21,J22,J23,J24
9 | 1 | JP1 | Molex SDA-41792-0004
10 | 1 | JP2 | Strap - Cuivre 1,5 mm2
11 | 1 | J0 | USB Connector 5 pins Mini B Receptacle SMT
12 | 4 | J1,J2,J4,J6 | USB Connector 4 pins A Receptacle
13 | 1 | LED13 | Led Green
14 | 2 | R1,R2 | Resistor 330 ohms 5% 1/16W SMT 0603
15 | 31 | R4,R37,R38,R42,R46,R51, | Resistor 100K 5% 1/16W SMT 0603
R52,R73,R74,R78,R82,R87,
R88,R109,R110,R114,R118,
R123,R124,R145,R146,R150,
R154,R159,R160,R181,R182,
R186,R190,R195,R196
16 | 6 | R6,R58,R94,R130,R166, | Resistor 1M 5% 1/16W SMT 0603
R202
17 | 6 | R7,R56,R92,R128,R164, | Resistor 12.0K 1% 1/16W SMT 0603
R200
18 | 53 | R8,R9,R10,R11,R13,R14, | Resistor 10K 5% 1/16W SMT 0603
R15,R19,R20,R22,R23,R24,
R25,R30,R31,R36,R40,R41,
R53,R54,R55,R66,R67,R72,
R76,R77,R89,R90,R91,R102,
R103,R108,R112,R113,R125,
R126,R127,R138,R139,R144,
R148,R149,R161,R162,R163,
R174,R175,R180,R184,R185,
R197,R198,R199
19 | 26 | R12,R21,R47,R48,R49,R50, | Resistor and Capacitor SMT 0603 - Do Not Populate
R83,R84,R85,R86,R119,
R120,R121,R122,R155,R156,
R157,R158,R191,R192,R193,
R194,R207,R208,R209,R210
20 | 1 | U1 | Voltage regulator 3,3v LT1086 SMT TO-263
21 | 1 | U3 | USB Hub Controler USB2517 SMT QFN64 9x9
22 | 10 | U8,U10,U12,U14,U16,U18, | Power Switch MIC2026-1 SMT SO8
U20,U22,U24,U26
23 | 5 | U9,U13,U17,U21,U25 | USB Hub Controler USB2514B SMT QFN36 6x6
24 | 6 | U11,U15,U19,U23,U27,U30 | EEPROM I2C 24C04 SMT SO8
25 | 6 | Y1,Y2,Y3,Y4,Y5,Y6 | Crystal 24.000MHz 50ppm 18pf HC-49US