## CARTE SAS6.BOM
Bill of Material SAS6 v1.0 PC Board
Item | Quantity | Schematic Reference | Description | Source #1 | Source #2 | Source #3
1 | 8 | C1,C2,C7,C14,C23,C38, | Capacitor 10uF 10% 16v Tantale low ESR SMT 1210 | AVX TAJB106K020RNJ | KEMET T491B106K016AT | or Equiv.
C58,C60
2 | 1 | C3 | Capacitor 4.7uF 6,3v 20% X5R SMT 0603 | TDK C1608X5R0J475M | or Equiv.
3 | 26 | C4,C9,C10,C11,C16,C17, | Capacitor 0.1uF 10v 10% X7R SMT 0603 | AVX 0603YC104KAT2A | or Equiv.
C18,C19,C25,C27,C29,C30,
C32,C36,C37,C40,C41,C42,
C43,C44,C45,C49,C51,
C62,C63,C64
4 | 10 | C5,C12,C20,C28,C31,C33, | Capacitor 1.0uF 16v 10% X5R SMT 0603 | MURATA GRM188R61C105KA93J | or Equiv.
C35,C46,C50,C52
5 | 6 | C6,C13,C21,C34,C54, | Capacitor 100uF 6,3v Low ESR 20% Aluminium Radial SMT 5x5,8 | PANASONIC EEE-0JA101WR | NICHICON UCD0J101MCL6GS | or Equiv.
C55
6 | 6 | C8,C15,C24,C39,C59, | Capacitor 10nF 10v 10% X7R SMT 0603 |  | or Equiv.
C61
7 | 2 | C22,C26 | Capacitor 33pF 10v 10% NPO SMT 0603 | VISHAY VJ0603A330KXQCW1BC | or Equiv.
8 | 1 | JP1 | Dip Switch 4 positions 2,54mm SMT | WURTH 418 121 270 804
9 | 1 | J1 | Molex SDA-41792-0004 | Molex SDA-41792-0004
10 | 1 | J2 | Connector USB Mini B Receptacle Right angle Through Hole | WURTH 651 005 136 521
11 | 1 | J3 | Connector 10 contacts 2mm | WURTH 653 110 124 022 | ACCA CF06M-10PV1-1TR
12 | 6 | J4,J5,J6,J7,J8,J9 | Connector USB Micro B Vertical Through Hole | HIROSE FX80-B-5S
13 | 1 | J10 | Connector USB A Receptacle Right Angle Through Hole | WURTH 614 004 160 21 | FCI 87520-0010BLF
14 | 1 | LED1 | 2 Trous au pas de 5,08mm
15 | 2 | R1,R19 | Resistor 330 ohms 5% 1/16W SMT 0603
16 | 17 | R2,R9,R13,R14,R15,R16, | Do Not Populate
R17,R21,R31,R34,R36,R39,
R40,R41,R45,R46,R47
17 | 5 | R3,R4,R5,R6,R10 | Resistor 1K 5% 1/16W SMT 0603
18 | 7 | R7,R18,R33,R38,R42,R43, | Resistor 0 ohm SMT 0603
R44
19 | 13 | R8,R11,R12,R20,R22,R23, | Resistor 10K 5% 1/16W SMT 0603
R25,R26,R27,R29,R32,R35,
R37
20 | 1 | R24 | Resistor 100K 5% 1/16W SMT 0603
21 | 1 | R28 | Resistor 12.0K 1% 1/16W SMT 0603
22 | 1 | R30 | Resistor 1M 5% 1/16W SMT 0603
23 | 50 | TP1,TP2,TP3,TP4,TP5,TP6, | Points de test et Trous de fixation
TP7,TP8,TP9,TP10,TP11,
TP12,TP13,TP14,TP15,TP16,
TP17,TP18,TP19,TP20,TP21,
TP22,TP23,TP24,TP25,TP26,
TP27,TP28,TP29,TP30,TP31,
TP32,TP33,TP34,TP35,TP36,
TP37,TP38,TP39,TP40,TP41,
TP42,TP43,TP44,
TP48,TP49,TP50,TP51,
TP52,TP53
24 | 1 | T1 | Transistor NPN Polarized SMT SOT-323 | NXP PDTC114EU | DIODES Inc DDTC114EUA
25 | 1 | U1 | Voltage regulator 3,3v 1086 Type SMT TO-263 | ST LD1086D2M33TR | ON NCP1086D2T-33R4G | LINEAR TECH LT1086CM-3.3#PBF
26 | 6 | U2,U5,U7,U10,U13,U14 | USB Power Controler UCS1001 SMT QFN20 | SMSC UCS1001-1 | SMSC UCS1001-2
27 | 6 | U3,U6,U9,U11,U15,U16 | Current Monitor SOT23 | DIODES INC ZXCT1009
28 | 1 | U4 | USB Hub Controler USB2517 SMT QFN64 9x9 | SMSC USB2517-JZX
29 | 1 | U8 | EEPROM 24C04 SO8
30 | 1 | Y1 | Crystal 24.000MHz 50ppm 18pf HC-49US | TXC 9C-24.000MAAJ-T | ABRACON ABLS-24.000MHZ-B2-T