## BOM complete IP18.txt
Références Digikey et Mouser
Description | Référence Constructeur 1 | Référence Constructeur 2 | Référence Constructeur 3 | Réf Digikey | Réf Mouser
Resistor 330 ohms 5% 1/16W SMT 0603 |  |  |  |  | 667-ERJ-3GEYJ331V
Resistor 1K 5% 1/16W SMT 0603 |  |  |  |  | 603-RC0603JR-071KL
Resistor 8.2K 1% 1/16W SMT 0603 |  |  |  | P8.20KHCT-ND | 603-RC0603FR-078K2L 667-ERJ-3EKF8201V
Resistor 10K 5% 1/16W SMT 0603 |  |  |  |  | 603-RC0603JR-0710KL
Resistor 12.0K 1% 1/16W SMT 0603
Resistor 15.0K 1% 1/16W SMT 0603 |  |  |  |  | 603-RC0603FR-0715KL
Resistor 47K 5% 1/16W SMT 0603 |  |  |  |  | 603-RC0603FR-0747KL
Resistor 100K 5% 1/16W SMT 0603 |  |  |  |  | 71-CRCW0603J-100K-E3
Resistor 1M 5% 1/16W SMT 0603
Capacitor 18pF 10v 10% NPO SMT 0603 |  |  |  |  | 77-VJ0603A180KXQCBC
Capacitor 33pF 10v 10% NPO SMT 0603 |  |  |  |  | 77-VJ0603A330KXQCBC
Capacitor 0.1uF 10v 10% X7R SMT 0603 | AVX 0603YC104KAT2A |  |  | 478-1239-2-ND
Capacitor 1.0uF 16v 10% X5R SMT 0603 | MURATA GRM188R61C105KA93J |  |  |  | 81-GRM188R61C105KA3J
Capacitor 4.7uF 6,3v 20% X5R SMT 0603 | TDK C1608X5R0J475M |  |  |  | 810-C1608X5R0J475M
Capacitor 10uF 10% 16v Tantale low ESR SMT 1210 | AVX TAJB106K020RNJ | KEMET T491B106K016AT |  |  | 581-TAJB106K020R 80-T491B106K016
Capacitor 100uF 6,3v Low ESR 20% Aluminium Radial SMT 5x5,8 | PANASONIC EEE-0JA101WR | NICHICON UCD0J101MCL6GS |  | PCE3853CT-ND | 647-UCD0J101MCL6GS
iPod Connector
Molex SDA-41792-0004 | MOLEX 26-60-5040 |  |  | WM4642-ND | 538-26-60-5040
USB Connector 5 pins Mini B Receptacle SMT | JAE DX2R005HN2E700 | TE 1734035-2 |  | 670-1190-1-ND A31727CT-ND
USB Connector 4 pins A Receptacle Right Angle Throug Hole | FCI 87520-0010BLF |  |  | 609-1045-ND
USB Connector 4 pins A Receptacle Vertical Through Hole | AMPHENOL UE27AE54100 | EDAC 690-004-260-013 |  | UE27AE54100-ND
USB Connector 4 pins B Receptacle Vertical Through Hole | EDAC 690-004-660-023 |  |  | 151-1083-ND
Diode BAT54 SMT SOT-323 | ON BAT54WT1G |  |  | BAT54WT1GOSCT-ND | 863-BAT54WT1G
Transistor Double NPN SMT SOT-363 | NXP BC856S,115 |  |  |  | 771-BC856S115
Transistor Double NPN SMT SOT-363 | NXP BC857BS,115 |  |  |  | 771-BC857BS-T/R
Transistor Double PNP Polarized SMT SOT-323 (R1=10k R2=10k) | NXP PDTC114EU |  |  |  | 771-PDTC114EU115
Transistor Double PNP Polarized SMT SOT-323 (R1=4,7k R2=4,7k) | NXP PDTC143EU |  |  |  | 771-PDTC143EU115
Voltage regulator 3,3v 1086 Type SMT TO-263 | LINEAR TECH LT1086CM-3.3#PBF | ST LD1086D2M33TR | ON NCP1086D2T-33R4G | LT1086CM-3.3#PBF-ND 497-1223-1-ND | 863-NCP1086D2T-33R4G
Logic 74HC14 SMT SOT-363 | NXP 74LVC2G14GW,125 |  |  | 568-4840-1-ND | 771-LVC2G14GW125
Logic 74HC86 SMT US8 | ON NL27WZ86USG |  |  |  | 863-NL27WZ86USG
NE555 SMT TSSOP8 | TI NE555PWRG4 |  |  |  | 595-NE555PWRG4
USB Hub Controler USB2514B SMT QFN36 6x6 | SMSC USB2514B-AEZG |  |  | 638-1104-ND
USB Hub Controler USB2517 SMT QFN64 9x9 | SMSC USB2517-JZX |  |  | 638-1081-ND
Power Switch MIC2026-1YM SMT SO8 | MICREL MIC2026-1YM TR |  |  | 576-1059-1-ND
Power Switch MIC2505-1YM SMT SO8 | MICREL MIC2505-1YM TR |  |  | 576-1081-ND
EEPROM I2C ATMEL AT24C04 SMT SO8
EEPROM I2C ROHM BR24C04-WMN6TP SMT SO8
EEPROM I2C ON CAT24C04WI-G SMT SO8
EEPROM I2C ST M24C04-WMN6TP SMT SO8
Crystal 24.000MHz 50ppm 18pf HC-49US | TXC 9C-24.000MAAJ-T | ABRACON ABLS-24.000MHZ-B2-T |  | 887-1066-1-ND | 815-ABLS-24-B2
Molex SDA-43061-0004 | MOLEX 43061-0004 |  |  |  | 538-43061-0004
Molex SDA-43061-0006 | MOLEX 43061-0006 |  |  |  | 538-43061-0006